## IntermittentUnitBlock
Name | Meaning | Variable or parameter | Type | Size | Optional
Gamma | Variable for uncertainty in output | Parameter | double | 1 | True
Kappa | Variable to multiply min/max power | Parameter | double | 1 | True
MaxPower | Maximum power | Parameter | double | 1¦ [T] | False
MinPower | Minimum power | Parameter | double | 1¦ [T] | False
InertiaPower | Inertia power | Parameter | double |  | True

## ThermalUnitBlock
Name | Meaning | Variable or parameter | Type | Size | Set until | Optional
InitUpDownTime | InitUpDownTime | Parameter | Int | 1 |  | True
MinUpTime | MaxUpTime | Parameter | Uint | 1 |  | True
MinDownTime | MinDownTime | Parameter | Uint | 1 |  | True
DeltaRampUP | Ramp-up limit | Parameter | double | 1¦ [T] |  | True
DeltaRampDown | Rump-down limit | Parameter | double | 1¦ [T] |  | True
MinPower | Minimum power | Parameter | double | 1¦ [T] |  | False
MaxPower | Maximum power | Parameter | double | 1¦ [T] |  | False
PrimaryRho | Fraction of primary reserve | Parameter | double | 1¦ [T] |  | True
SecondaryRho | Fraction of secondary reserve | Parameter | double | 1¦ [T] |  | True
Availability | Availability | Parameter | double | 1¦ [T] |  | True
QuadTerm | Quadratic term PCF | Parameter | double | 1¦ [T] |  | True
LinearTerm | Linear term PCF | Parameter | double | 1¦ [T] |  | True
ConstTerm | Constant term PCF | Parameter | double | 1¦ [T] |  | True
StartUpCost | Start-up cost | Parameter | double | 1¦ [T] |  | True
InitialPower | Initial power | Parameter | double | 1 |  | True
FixedConsumption | Fixed consumption | Parameter | double | 1¦ [T] |  | True
InertiaCommitment | Intertia commitment | Parameter | double | 1¦ [T] |  | True